## Sheet1
地址 (hex) | 名称 | 位 | 默认值 | R/W | 描述
00 | CFG_TOP |  |  |  | 顶层配置寄存器
| MASK_MAX_RT | 24 | 1 | R/W | MMAX_RT引起的IRQ管脚中断; 1：中断不反映在IRQ引脚上; 0：将MAX_RT反射为 IRQ 引脚上的低电平有效中断
| MASK_TX_DS | 23 | 1 | R/W | TX_DS引起的掩码中断; 1：中断不反映在IRQ引脚上; 0：将TX_DS反射为 IRQ 引脚上的有效低中断
| MASK_RX_DR | 22 | 1 | R/W | RX_DR引起的掩码中断; 1：中断不反映在IRQ引脚上; 0：将RX_DR反射为低电平有效IRQ 引脚上的中断
| HW_RC_DLY | 21:19 | 1 | R.W | 从拉高ana3<14>到检查AD_RCCAL_FINISH高的延迟 0： 1us 1：2us 2：3us 3：4us 4：5us 5：6us 6：7us 7：8us
| LOOPBACK_EN | 18 | 0 | R/W | 环回启用; 1：发射输出环回至ADC输入; 0：普通模式
| AJ_FREQ_ACK | 17 | 1 | R/W | 调整确认频率 0：禁用 ACK 上的调整频率 1：启用ACK调整频率
| CE_PD | 16 | 1 | R/W | CE PAD下拉使能 1：下拉启用 0：下拉禁用
| CE_SEL | 15 | 1 | R/W | 硬件/软件 CE 选择 0：硬件 CE 1：软件CE
| RX_ON | 14 | 0 | R/W | 1: PRX, 0: PTX | 1 接收模式 0 发送模式
| DAC_COMP_OUT | 13 | 0 | R/W | TX IQ 输出选项; 1：使用补码形式的TX输出IQ 0：使用真实形式的 TX 输出 IQ
| WHITEN_OPT | 12 | 0 | R/W | 白化选项; 1: PN9 (CC2500) 0: 34B (ssv7241)
| ADDR_TX_OPT | 11 | 0 | R/W | 地址发送选项;; 1: MSB(msb)--->MSB(lsb),......,LSB(msb)---->LSB(lsb) 0: LSB(msb)-->LSB(lsb),.....,MSB(msb)-->MSB(lsb)
| IF_2M_SEL | 10 | 1 | R/W | 中频选择; 1: 2MHz 0: 1MHz
| BPS_IDLE_RST | 9 | 1 | R/W | 空闲状态下旁路复位; 1：在空闲状态下，只需关闭时钟，不触发复位; 0：在空闲状态下，关闭时钟和置位复位
| BPS_GATED_CLK | 8 | 0 | R/W | 旁路时钟门功能; 1：空闲状态下，不要关闭时钟 0：空闲状态下，关闭时钟
| HW_RC_CL_EN | 7 | 0 | R/W | 硬件 RC 校准 0：禁用硬件 RC 校准 1：启用硬件RC校准
| CRCC | 6 | 0 | R/W | CRC 校验 0: 1 byte, 1: 2 bytes
| EN_CRC | 5 | 1 | R/W | 使能CRC,(EN_AA 任意位为高将强制使能)
| REG_RST_MODE | 4 | 1 | R/W | 0：只有引脚复位才能复位所有寄存器 1：除REG00[24]、REG00[3：1]以外,所有寄存器都可以通过引脚复位/软复位（REG00[2]）/pwr_on（REG00[1]）复位
| EN_PM | 3 | 0 | R/W | 电源管理单元使能
| SOFT_RST_N | 2 | 0 | R/W | 0：软复位，1：复位释放
| PWR_ON | 1 | 0 | R/W | 1：上电、0、掉电
| CE_SOFT | 0 | 0 | R/W | 软件 CE
01 | EN_AA |  |  |  | 自动应答设置
| REG_LOCK | 47:16 | 0 | R/W | 位 16： Reg00 锁定位（0：解锁， 1：锁定） 位 17： Reg01 锁定位（0：解锁， 1：锁定） 位18： Reg02 锁定位（0：解锁， 1：锁定） 位 19： Reg03 锁定位（0：解锁， 1：锁定） ...... bit47： reg1f 锁定位（0：解锁， 1：锁定）
| REG_LOCK_KEY | 15:8 | 0 | W | 写这个寄存器0x5C，REG_LOCK可以设置，读这个寄存器会返回0x00
| Reserved | 7 | 0 | R/W | Unused
| TO_RF_PULSE_SPI | 6 | 0 |  | to RF module
| ENAA_P5 | 5 | 1 | R/W | 在数据管道 5 上启用应答
| ENAA_P4 | 4 | 1 | R/W | 在数据管道 4 上启用应答
| ENAA_P3 | 3 | 1 | R/W | 在数据管道 3 上启用应答
| ENAA_P2 | 2 | 1 | R/W | 在数据管道 2 上启用应答
| ENAA_P1 | 1 | 1 | R/W | 在数据管道 1 上启用应答
| ENAA_P0 | 0 | 1 | R/W | 在数据管道 0 上启用应答
02 | EN_RXADDR |  |  |  | 启用接收地址
| Reserved | 7:6 | 0 | R/W | Unused
| ENRX_P5 | 5 | 0 | R/W | 启用数据管道 5 | 启用接收数据通道5
| ENRX_P4 | 4 | 0 | R/W | 启用数据管道 4 | 启用接收数据通道4
| ENRX_P3 | 3 | 0 | R/W | 启用数据管道 3 | 启用接收数据通道3
| ENRX_P2 | 2 | 0 | R/W | 启用数据管道 2 | 启用接收数据通道2
| ENRX_P1 | 1 | 1 | R/W | 启用数据管道 1 | 启用接收数据通道1
| ENRX_P0 | 0 | 1 | R/W | 启用数据管道 0 | 启用接收数据通道0
03 | SETUP_AW |  |  |  | 地址宽度和锁相环锁定时间设置
| PLLON_LOCK_TIME | 7:4 | A | R/W | 锁相环锁定时间; 0： 20us; 1： 27.5us; ...... F：132.5us
| TX_AW | 3:2 | 11 | R/W | PTX 的地址宽度; 1：3字节; 2：4字节; 其他：5字节 | 默认5字节（复位值）
| PIPEX_AW | 1:0 | 11 | R/W | PRX 的地址宽度; 1：3字节; 2：4字节; 其他：5字节 | 默认5字节（复位值）
04 | SETUP_RETR |  |  |  | 自动重传设置
| GPIO_CONFIG | 29:28 | 0x0 | R/W | GPIO配置 0x0：输入 0x1：输出tx_mod_bit 0x2：输出rx_dem_bit 0x3：输出“0”
| GPIO_I_INV | 27 | 0x0 | R/W | GPIO 输入反相
| RXDEMOD_BYPASS | 26 | 0x0 | R/W | Rx 解调功能旁路使能
| TXFRAME_BYPASS | 24 | 0x0 | R/W | Tx 帧功能旁路使能
| DIAG_TEST_OE | 24 | 0x0 | R/W | 测试多路复用器输出使能
| DIAG_SEL | 23:16 | 0x0 | R/W | 测试多路复用器配置。
| TX_TIME3_DELAY | 15:12 | 0x0 | R/W | PLL开环时序和发送数据之间的延迟。单位为 10us
| TX_TIME2_DELAY | 11:8 | 0x0 | R/W | PLL锁定时序和PLL开环时序之间的延迟。单位为 25us
| ARD[3:0] | 7:4 | 0011 | R/W | 自动重传延迟 0000：等待 250uS 0001： 等待 500uS ... 1111：等待 4000uS
| ARC[3:0] | 3:0 | 0011 | R/W | 自动重新传输计数 0000： 禁用 0001：应答失败时最多 1 次重新传输 ... 1111：应答失败时最多重新传输 15 次
05 | RF_CH |  |  |  | 射频通道
| Reserved | 15:14 | 0 | R/W | Unused
| RF_CH[6:0] | 13:0 | 0x95B | R/W |  | 配置频段
06 | SETUP_RF |  |  |  | 射频设置
| TX_PATTERN | 23:16 | 0 | R/W | 单载波输出模式
| Reserved | 15 | 0 | R/W | Unused
| ACK_FREQ_OFFSET | 14 | 0x0 | R/W | 0: 1MHz; 1:2MHz
| RF_PWR | 13:8 | 0x2C | R/W | 设置发送模式下的射频发射功率 | 配置发射功率
| EN_CW | 7 | 0 | R/W | 设置高电平时启用单载波，芯片验证期间确认
| BER_EN | 6 | 0 | R/W | 设置为高电平时启用 PN9 位流;
| RF_DR_LOW | 5 | 0 | R/W | 请参阅RF_DR_HIGH | 与第Bit3配合使用 配置通讯速率
| TX_ATTN | 4 | 0 | R/W | TX 低功耗模式,确认实际衰减水平
| RF_DR_HIGH | 3 | 0 | R/W | [RF_DR_LOW, RF_DR_HIGH] 00: 1Mbps 01: 2Mbps 10: 250kbps 11: reserved | 与第Bit5配合使用 配置通讯速率
| Reserved | 2:1 | 0 | R | Unused
| CYC_PATT_TXEN | 0 | 0 | R/W | 单载波输出模式 Tx 启用
07 | STATUS |  |  |  | 状态（从SDO引脚读出,在SPI命令字输入期间）; SDO输出可以调整
| Reserved | 7 | 0 | R/W | 保留，不使用
| RX_DR | 6 | 0 | R/W | 数据RX FIFO中断，在新数据进入FIFO时候触发，写入 1 以清除位 | 接收到数据的标志位
| TX_DS | 5 | 0 | R/W | 数据发送 TX FIFO 中断。在传输数据包完成时触发。 如果激活了自动 ACK，则仅当ACK收到时候触发。写入 1 以清除位 | 数据发送完成标志位 | 如果开启了应答 收到应答才会触发
| MAX_RT | 4 | 0 | R/W | TX 重传的最大次数中断。写入 1 以清除位。如果 MAX_RT触发，它必须清除以启用进一步操作
| RX_P_NO[2:0] | 3:1 | 111 | R | 可用于从rx_fifo读取的有效载荷的数据管道编号 000~101：数据管道数（0~5）
| TX_FULL | 0 | 0 | R | 0: TX FIFO 可用 1: TX FIFO 满
08 | OBSERVE_TX |  |  |  | 传输观测
| FREQ_OFFSET | 31:24 | 0 | R | 频率偏移。 Freq_offset（Hz） = 7812.5*FREQ_OFFSET
| DC_OOFSET_Q | 23:16 | 0 | R | I 路径的直流偏移
| DC_OOFSET_I | 15:8 | 0 | R | Q 路径的直流偏移
| PLOS_CNT[3:0] | 7:4 | 0000 | R | 计算丢失的数据包。溢出保护为 15，并在在最大值停止计数，直至重置。通过写入RF_CH进行计数器复位
| ARC_CNT[3:0] | 3:0 | 0000 | R | 计算重新传输的数据包。 传输时计数器复位于新数据包开始。
09 | RSSI |  |  |  | TSSI 和 RSSI 指示器/控制
| RSSIDB_OFFSET | 13:8 | 0 | R/W | RSSI 计算的 RSSI（dBm） 偏移量
| Reserved | 7 | 0 | R/W | 必须为 0 才能正常运行
| Reserved | 6 | 0 | R/W | 必须为 0 才能正常运行
| Reserved | 5 | 0 | R/W | 必须为 0 才能正常运行
| EN_RSSI | 4 | 0 | R/W | 启用 RSSI
| Reserved | 3 | 0 | R | 保留寄存器读出
| Reserved | 2 | 0 | R | 保留寄存器读出
| RSSI2 | 1 | 0 | R | RSSI 指标 阈值 2
| RSSI1 | 0 | 0 | R | RSSI 指标 阈值 1
0A | RX_ADDR_P0 | 39:0 | 0xE7 E7E7 E7E7 | R/W | RX 地址数据管道 0。最大 5 个字节。首先写入 LSB 字节。SETUP_AW设置的使用的字节数。
0B | RX_ADDR_P1 | 39:0 | 0xC2 C2C2 C2C2 | R/W | RX 地址数据管道 1。最大 6 个字节。首先写入 LSB 字节。SETUP_AW设置的使用的字节数。
0C | RX_ADDR_P2TOP5 |  |  |  | 仅设置 LSB，MSB 字节使用 RX_ADDR_P1[39：8]
| RX_ADDR_P5 | 31:24 | 0xc6 | R/W | RX地址数据管道5
| RX_ADDR_P4 | 23:16 | 0xc5 | R/W | RX地址数据管道4
| RX_ADDR_P3 | 15:8 | 0xc4 | R/W | RX地址数据管道3
| RX_ADDR_P2 | 7:0 | 0xc3 | R/W | RX地址数据管道2
0D | BER_RESULT |  |  |  | BER（PN9）测试结果
| ERR_CNT | 63:32 | 0x00 | R/W | 接收错误位计数器
| RECV_CNT | 31:0 | 0x00 | R/W | 接收总位计数器
0E | AGC_SETTING |  |  |  | AGC 设置
| bt_agc_cfg_LNA_init | 50:48 | 0x7 | R/W | LNA增益初始值
| bt_agc_cfg_turner_gain | 47:40 | 0x19 | R/W | 微调增益设置
| bt_agc_cfg_ABB_init | 39:36 | 0x9 | R/W | ABB增益初始值
| bt_agc_cfg_cci_gain_mode | 35 | 0x0 | R/W | 软件能量估算模式
| bt_agc_mode_sw | 34 | 0x0 | R/W | AGC 模式选择 0：硬件 AGC 1：软件AGC
| bt_agc_enable_sw | 33 | 0x0 | R/W | 如果bt_agc_enable_mode设置为 1，则此寄存器将控制bt_agc启用
| bt_agc_enable_mode | 32 | 0x0 | R/W | BT AGC 使能模式 0：硬件使能控制 1：软件使能控制
| AGC_THRD_MAX | 31:26 | 0xA | R/W | AGC 最大阈值
| AGC_THRD_MIN | 25:20 | 0x3f | R/W | AGC 最小阈值
| AGC_GAIN_DELAY | 19:18 | 0x0 | R/W | 增益变化后的等待时间; 0: 0.5us; 1: 1.0us; 2:1.5us; 3：2.0us
| ADC_RSSI_MEAN | 17:16 | 0x0 | R/W | ADC RSSI 计算周期; 0: 0.5us; 1: 1.0us 2:1.5us; 3:2.0us
| AGC_MANU_SET | 10:4 | 0x7b | R/W | AGC 手动设置
| AGC_ADJ_NUM | 3:1 | 0x4 | R/W | AGC 增益调整最大值数
| AGC_MANU_EN | 0 | 0 | R/W | AGC 手动启用
0F | PGA_SETTING |  |  |  | PGA 设置
| hw_cfg_rf_lna_gain7 | 295:288 | 0x30 | R/W | LNA 配置增益 7
| hw_cfg_rf_lna_gain6 | 287:280 | 0x2A | R/W | LNA 配置增益 6
| hw_cfg_rf_lna_gain5 | 279:272 | 0x24 | R/W | LNA 配置增益 5
| hw_cfg_rf_lna_gain4 | 271:264 | 0x1E | R/W | LNA 配置增益 4
| hw_cfg_rf_lna_gain3 | 263:256 | 0x18 | R/W | LNA 配置增益 3
| hw_cfg_rf_lna_gain2 | 255:248 | 0x12 | R/W | LNA 配置增益 2
| hw_cfg_rf_lna_gain1 | 247:240 | 0xC | R/W | LNA 配置增益 1
| hw_cfg_rf_lna_gain0 | 239:232 | 0x0 | R/W | LNA 配置增益 0
| hw_cfg_rf_abb_gain15 | 231:224 | 0x18 | R/W | ABB 配置增益 15
| hw_cfg_rf_abb_gain14 | 223:216 | 0x16 | R/W | ABB 配置增益 14
| hw_cfg_rf_abb_gain13 | 215:208 | 0x14 | R/W | ABB 配置增益 13
| hw_cfg_rf_abb_gain12 | 207:200 | 0x12 | R/W | ABB 配置增益 12
| hw_cfg_rf_abb_gain11 | 199:192 | 0x10 | R/W | ABB 配置增益 11
| hw_cfg_rf_abb_gain10 | 191:184 | 0xE | R/W | ABB 配置增益 10
| hw_cfg_rf_abb_gain9 | 183:176 | 0xC | R/W | ABB 配置增益 9
| hw_cfg_rf_abb_gain8 | 175:168 | 0xA | R/W | ABB 配置增益 8
| hw_cfg_rf_abb_gain7 | 167:160 | 0x8 | R/W | ABB 配置增益 7
| hw_cfg_rf_abb_gain6 | 159:152 | 0x6 | R/W | ABB 配置增益 6
| hw_cfg_rf_abb_gain5 | 151:144 | 0x4 | R/W | ABB 配置增益 5
| hw_cfg_rf_abb_gain4 | 143:136 | 0x2 | R/W | ABB 配置增益 4
| hw_cfg_rf_abb_gain3 | 135:128 | 0x0 | R/W | ABB 配置增益 3
| hw_cfg_rf_abb_gain2 | 127:120 | 0x0 | R/W | ABB 配置增益 2
| hw_cfg_rf_abb_gain1 | 119:112 | 0x0 | R/W | ABB 配置增益 1
| hw_cfg_rf_abb_gain0 | 111:104 | 0x0 | R/W | ABB 配置增益 0
|  | 103:100 |  | R | unused
| cfg_LNAPowerDetTHLinear | 99:80 | 0x5 | R/W | LNA RSSI th
| cfg_ABBPowerDetTHLinear | 79:56 | 0x1F4 | R/W | ABB RSSI th
| sw_cfg_rf_lna_gain | 55:48 | 0x0 | R/W | 软件 agc lna 增益设置
| sw_cfg_rf_abb_gain | 47:40 | 0x0 | R/W | 软件 agc abb 增益设置
| AGC_SEL | 39 | 0x0 | R/W | 0：使用2.4G AGC 1：使用蓝牙AGC
| AGC_GAIN_5TH | 38:32 | 0x30 | R/W | AGC 5th 增益设置
| AGC_GAIN_4TH | 30:24 | 0x36 | R/W | AGC 4th 增益设置
| AGC_GAIN_3TH | 22:16 | 0x3c | R/W | AGC 3th 增益设置
| AGC_GAIN_2TH | 14:8 | 0x42 | R/W | AGC 2th 增益设置
| AGC_GAIN_1TH | 6:0 | 0x48 | R/W | AGC 1th 增益设置
10 | TX_ADDR | 39:0 | 0xE7 E7 E7 E7 E7 | R/W | TX地址。仅用于 PTX。 RX_ADDR_P0等于此地址以自动处理应答
11 | RX_PW_PX |  |  |  |  | 此寄存器用于配置接收的字节数量
| Reserved | 47:46 | 0 | R | Unused | 默认都是32字节
| RX_PW_P5 | 45:40 | 0x20 | R/W | RX 有效负载中的字节数 数据管道5（1 到 32）。0：未使用管道
| Reserved | 39:38 |  | R | Unused
| RX_PW_P4 | 37:32 | 0x20 | R/W | RX 有效负载中的字节数 数据管道 4（1 到 32）。0：未使用管道
| Reserved | 31:30 |  | R | Unused
| RX_PW_P3 | 29:24 | 0x20 | R/W | RX 有效负载中的字节数 数据管道 3（1 到 32）。0：未使用管道
| Reserved | 23:22 |  | R | Unused
| RX_PW_P2 | 21:16 | 0x20 | R/W | RX 有效负载中的字节数 数据管道 3（1 到 32）。0：未使用管道
| Reserved | 15:14 |  | R | Unused
| RX_PW_P1 | 13:8 | 0x20 | R/W | RX 有效负载中的字节数 数据管道 1（1 到 32）。0：未使用管道
| Reserved | 7:6 |  | R | Unused
| RX_PW_P0 | 5:0 | 0x20 | R/W | RX 有效负载中的字节数 数据管道 0（1 到 32）。0：未使用管道
12 | ANALOG CFG0 | 127:0 | 01000111_11111011_11101001_00000000_00010111_01001001_10101010_00001100_10000000_10101001_00011000_00000011_11000111_01101111_00101101_10110001 | R/W | 模拟寄存器 0
13 | ANALOG CFG1 | 127:0 | 10110000_00001100_00000101_10100000_11110111_00011101_10000100_01000000_00000000_00000111_10000000_00010000_00000000_00000010_01001000_11011011 | R/W | 模拟寄存器 1
14 | ANALOG CFG2 | 127:0 | 00000000_00000000_00001101_10010000_00000000_00000000_01000110_10101010_00100111_00100011_11101101_00111010_10000000_10011000_00001111_11110001 | R/W | 模拟寄存器 2
15 | ANALOG CFG3 | 127:0 | 00110000_00000000_00001000_01101000_00000000_00000000_01101010_10000000_00000001_01010111_00100100_10000111_00010000_00001000_00101110_10101000 | R/W | 模拟寄存器 3
17 | STATUS_FIFO |  |  |  | FIFO 状态
| BB_ANA3REG_7T3 | 19:15 | 0 | R | 来自基带寄存器的 Ananlog 3 寄存器位 [7：3] 1：校准完成
| HW_RC_CL_DONE | 14 | 0 | R | 硬件 RC 校准完成状态 1：校准完成
| AD_RCCAL_FINISH | 13 | 0 | R | RF 状态
| AD_RCCAL_CTRIM | 12:8 | 0 | R | RF 状态
| PEND_RXFRM_NUM_H | 7 | 0 | R | 见PEND_RXFRM_NUM_L
| TX_REUSE | 6 | 0 | R | “用于 PTX 设备 将射频高电平脉冲至少 10μs 以重用上次传输的有效负载。TX 有效负载重用处于活动状态 直到执行W_TX_PAYLOAD或刷新 TX。 TX_REUSE由 SPI 命令 REUSE_TX_PL 设置，并由 SPI 命令 W_TX_PAYLOAD 或 FLUSH TX 重置*rewrite
| TX_FULL | 5 | 0 | R | 1：TX FIFO已满 0：TX FIFO可用
| TX_EMPTY | 4 | 1 | R | 1: TX FIFO 空 0: TX FIFO 非空
| PEND_RXFRM_NUM_L | 3:2 | 0 | R | 在 PRX RXFIFO 中挂起得总 Rx 帧数。 [PEND_RXFRM_NUM_H，PEND_RXFRM_NUM_L]
| RX_FULL | 1 | 0 | R | 1：RX FIFO 已满 0：RX FIFO 可用
| RX_EMPTY | 0 | 1 | R | 1: RX FIFO 空 0: RX FIFO 非空
18 | RSSIREC |  |  |  | RSSI 记录器功能
| Reserved | 31:30 | 0x0 | R | Unused
| RSSI_DBM | 29:22 | 0x0 | R | RSSI（dBm） 计算结果
| RSSI2_VREF_ SEL[2:0] | 21:19 | 000 | W | RX RSSI VREF2 设置 000： -59 dBm， 步进+4dBm 111：超出范围
| RSSI1X_VREF_ SEL[2:0] | 18:16 | 000 | W | RX RSSI VREF1 设置 000： -69 dBm， 步进+4dBm 112：超出范围
| RSSIREC2 [7:0] | 15:8 | 01110 010 | R | RSSI2 记录器，MSB 是最新的记录，任何写入 此寄存器上的命令将刷新 RSSI 设置;当RX_ON=0，PWR_ON=0和CE=0时，寄存器将读取芯片ID
| RSSIREC1 [7:0] | 7:0 | 01000 001 | R | RSSI1 记录器，MSB 是最新的记录，任何写入 此寄存器上的命令将刷新 RSSI 设置;当RX_ON=0，PWR_ON=0和CE=1时，寄存器将读取芯片ID
19 | TXPROC_CFG |  |  |  | TX 流程配置
| TXACK_WAIT_TIME | 28:25 | 0x4 | R/W | 接收 PRX 的接收有效负载数据后的 Tx ACK 等待时间 0： 0us 1：7.5us 2. 15us ..... F：112.5us
| MOD2DAC_CLKINV | 24 | 0x0 | R/W | Mod2Dac 时钟反相输出
| MOD2DAC_DLY | 23:21 | 0x0 | R/W | Mod2Dac 数据延迟周期
| KMOD_BPS | 20 | 0x0 | R/W | 旁路 KMOD 系数
| KMOD_SET | 19:11 | 0x0 | R/W | KMOD系数设置
| GASFLT_BPS | 10 | 0x0 | R/W | 旁路高斯滤波器
| GASFLT_BT_SEL | 9 | 0x0 | R/W | 高斯滤波器 BT 选择 0： BT=0.5 1： BT=1.0
| FREQ_DEV | 8:0 | 0xcd | R/W | Tx 偏差频率
1A | RXPROC_CFG |  |  |  | RX 流程配置
| RX_DEM_START_CFG | 39 | 0x1 | R/W | 0：禁用 RX 启动延迟 1：启用 RX 启动延迟
| RX_DEM_START_DLY | 38:32 | 0x20 | R/W | 16MHz 时，RX 启动延迟计数器
| PRE_DC_SET | 31:24 | 0x0 | R/W | 频率偏移手动设置
| MAX_FREQ | 23:16 | 0x43 | R/W | 为 IPLS 设置的最大频率
| PRE_DC_WIND | 15:14 | 0x1 | R/W | 频率偏移计算窗口 0：最后 2 个前导码位 1：最后 4 个前导码位 2：最终 6 个前导码位 3：最终 8 个前导码位
| SYNC_WIND_CFG | 13:8 | 0x24 | R/W | 同步字搜索窗口
| CHAN_FLT_BPS | 7 | 0x0 | R/W | 旁路通道滤波器
| IPLS_BPS | 6 | 0x1 | R/W | 旁路 IPLS
| PRE_DC_MANU | 5 | 0x0 | R/W | 频率偏移手动设置使能
| BER_HOLD | 4 | 0x0 | R/W | Ber 保持
| Reserved | 3 | 0x0 | R/W | Unused
| DCFLT_BPS | 2 | 0x0 | R/W | 旁路直流偏移计算
| ADC_SMP_PHA | 1 | 0x1 | R/W | IF ADC数据采样边沿选择; 0：上升沿采样; 1：下降沿采样
| RX_IQ_SWAP | 0 | 0x0 | R/W | IF ADC 数据 IQ 交换
1C | DYNPD |  |  |  | 动态有效载荷长度 | 用于配置在某个数据通道启用动态数据长度
| Reserved | 7:6 | 00 | R/W | Unused | 还需要配置0x1D寄存器的第2位
| DPL_P5 | 5 | 0 | R/W | 设置 1 以启用动态有效负载 长度数据管道 5（需要 EN_DPL & ENAA_P5）
| DPL_P4 | 4 | 0 | R/W | 设置 1 以启用动态有效负载 长度数据管道 4（需要 EN_DPL & ENAA_P4）
| DPL_P3 | 3 | 0 | R/W | 设置 1 以启用动态有效负载 长度数据管道 3（需要 EN_DPL & ENAA_P3）
| DPL_P2 | 2 | 0 | R/W | 设置 1 以启用动态有效负载 长度数据管道 2（需要 EN_DPL & ENAA_P2）
| DPL_P1 | 1 | 0 | R/W | 设置 1 以启用动态有效负载 长度数据管道 1（需要 EN_DPL & ENAA_P1）
| DPL_P0 | 0 | 0 | R/W | 设置 1 以启用动态有效负载 长度数据管道 0（需要 EN_DPL & ENAA_P0）
1D | FEATURE |  |  |  | 特征
| STAT_SETUP [1:0] | 7:6 | 00 | R/W | 在命令输入期间调整SDO的输出 00：默认值，SDO输出为状态 01：RX读出模式，SDO输出MAX_RT和TX_FULL位被RSSI1和RSSI2读出取代 10：FIFO读出模式，SDO输出STATUS_FIFO 11：未使用，与 00 相同
| EN_LONG_PLD | 5 | 0 | R/W | 写 1 启用长有效负载功能，最大长度为 128 字节 | 使能长数据长度功能
| EN_FEC | 4 | 1 | R/W | 写1 启用 FEC（加绕功能）
| EN_WHITEN | 3 | 1 | R/W | 写1 启用白化 功能
| EN_DPL | 2 | 1 | R/W | 写1启用动态有效负载长度 | 使能动态数据长度
| EN_ACK_PAY | 1 | 0 | R/W | 写1在 ACK 上启用有效负载
| EN_DYN_ACK | 0 | 0 | R/W | 写1启用 W_TX_PAYLOAD_NOACK 命令
1E | RAMP_CFG |  |  |  | PA 斜坡配置
| RAMP_14TH | 87:82 | 0x3b | R/W | PA 第 14 个斜坡值
| RAMP_13TH | 81:76 | 0x37 | R/W | PA 第 13 个斜坡值
| RAMP_12TH | 75:70 | 0x33 | R/W | PA 第 12 个斜坡值
| RAMP_11TH | 69:64 | 0x2e | R/W | PA 第 11 个斜坡值
| RAMP_10TH | 63:58 | 0x2a | R/W | PA 第 10 个斜坡值
| RAMP_9TH | 57:52 | 0x26 | R/W | PA 第 9 个斜坡值
| RAMP_8TH | 51:46 | 0x22 | R/W | PA 第 8 个斜坡值
| RAMP_7TH | 45:40 | 0x1d | R/W | PA 第 7 个斜坡值
| RAMP_6TH | 39:34 | 0x19 | R/W | PA 第 6 个斜坡值
| RAMP_5TH | 33:28 | 0x15 | R/W | PA 第 5 个斜坡值
| RAMP_4TH | 27:22 | 0x11 | R/W | PA 第 4 个斜坡值
| RAMP_3TH | 21:16 | 0xc | R/W | PA 第 3 个斜坡值
| RAMP_2TH | 15:10 | 0x8 | R/W | PA 第 2 个斜坡值
| RAMP_1TH | 9:4 | 0x4 | R/W | PA 第 1 个斜坡值
| RAMP_TIME | 2:0 | 0x0 | R/W | 斜坡时间; 0：7.5u秒 1：15us .... 7：52.5us

## Sheet2
Term | Description | 描述
ACK | Acknowledgement | 自动应答
ART | Auto Re-Transmit | 自动重传
CE | Chip Enable | 芯片使能
CRC | Cyclic Redundancy Check | 循环冗余校验
ESB | Enhanced ShockBurst™ | 增强冲击爆发™
GFSK | Gaussian Frequency Shift Keying | 高斯频移键控
IRQ | Interrupt Request | 中断请求
LNA | Low Noise Amplifier | 低噪声放大器
LSB | Least Significant Bit | 最低有效位
LSByte | Least Significant Byte | 最低有效字节
Mbps | Megabit per second | 兆比特每秒
MCU | Microcontroller Unit | 微控制器单元
MSB | Most Significant Bit | 最高有效位
MSByte | Most Significant Byte | 最高有效字节
PID | Packet Identity Bits | 数据包标识位
PLD | Payload | 有效载荷
PRX | Primary RX | 主接收
PTX | Primary TX | 主发射
PWR_DWN | Power Down | 掉电
PWR_UP | Power Up | 上电
RX | Receive | 收到
RX_DR | Receive Data Ready | 接收数据就绪
TX | Transmit | 传输,发射
TX_DS | Transmit Data Sent | 传输已发送的数据